## Sheet1
阳高县疾病预防控制中心 |  |  |  | 阳高县龙泉新村东区 | 阳高县龙泉镇众和苑西区 | 阳高县龙泉镇和谐园小区 | 阳高县龙泉镇现代家园小区 | 阳高县龙泉福康里小区
序号 | 参数 | 单位 | 标准规定 | WT250904001 | WT250904002 | WT250904003 | WT250904004 | WT250904005
1 | 色度 | 度 | ≤15 | ＜5 | ＜5 | ＜5 | ＜5 | ＜5
2 | 浑浊度 | NTU | ≤1 | 0.13 | 0.05 | 0.17 | 0.20 | 0.23
3 | 臭和味 | / | 无异臭、异味 | 无 | 无 | 无 | 无 | 无
4 | 肉眼可见物 | / | 无 | 无 | 无 | 无 | 无 | 无
5 | 氨（以N计） | mg/L | ≤0.5 | 0.03 | 0.03 | ＜0.02 | ＜0.02 | ＜0.02
6 | 硝酸盐（以N计） | mg/L | ≤10 | 6.2 | 6.2 | 0.39 | 6.2 | 6.2
7 | 铜 | mg/L | ≤1.0 | 0.00107 | 0.00269 | 0.00146 | 0.00202 | 0.00123
8 | 砷 | mg/L | ≤0.01 | 0.00018 | 0.00014 | 0.00031 | ＜0.00009 | 0.00014
9 | 汞 | mg/L | ≤0.001 | ＜0.0001 | ＜0.0001 | 0.0001 | ＜0.0001 | 0.0001
10 | 镉 | mg/L | ≤0.005 | ＜0.00006 | ＜0.00006 | ＜0.00006 | ＜0.00006 | ＜0.00006
11 | 铬（六价） | mg/L | ≤0.05 | ＜0.004 | ＜0.004 | 0.005 | ＜0.004 | ＜0.004
12 | 铅 | mg/L | ≤0.01 | 0.00007 | ＜0.00007 | ＜0.00007 | ＜0.00007 | ＜0.00007
13 | 高锰酸盐指数(以O2计) | mg/L | ≤3 | 0.42 | 0.54 | 0.39 | 0.39 | 0.41
14 | 菌落总数 | CFU/mL | ≤100 | 65 | 10 | 8 | 16 | 76
15 | 总大肠菌群 | MPN/100mL | 不应检出 | 未检出 | 未检出 | 未检出 | 未检出 | 未检出
16 | 大肠埃希氏菌 | MPN/100mL | 不应检出 | 未检出 | 未检出 | 未检出 | 未检出 | 未检出